## LM3150_BuckConverter
Description | Designator | Quantity
CAP ALUM 150UF 20% 63V RADIAL | C1 | 1
CAP CER 10UF 25V X7R 1206 | C2 | 1
CAP CER 10UF 25V X7R 1206 | C3 | 1
CAP CER 0.1UF 50V X7R 0805 | C4 | 1
CAP CER 0.068UF 25V X7R 0805 | C5 | 1
CAP CER 1000PF 50V X7R 0805 | C6 | 1
CAP CER 0.47UF 16V X7R 0805 | C7 | 1
CAP CER 4.7UF 16V X7R 0805 | C8 | 1
CAP CER 150PF 50V C0G/NPO 0805 | C9 | 1
CAP ALUM POLY 150UF 20% 6.3V SMD | C10 | 1
CAP ALUM POLY 150UF 20% 6.3V SMD | C11 | 1
DIODE SCHOTTKY 30V 800MA USC | D1 | 1
DIODE SCHOTTKY 30V 800MA USC | D2 | 1
TERMINAL BLOCK, SCREW TYPE, 5.08 | J1 | 1
TERMINAL BLOCK, SCREW TYPE, 5.08 | J2 | 1
FIXED IND 1UH 26A 1.87 MOHM SMD | L1 | 1
MOSFET N-CH 60V 100A 8VSON | M1, M2 | 2
RES 56.2K OHM 1% 1/8W 0805 | R1 | 1
RES SMD 1.91K OHM 1% 1/8W 0805 | R2 | 1
RES SMD 22.6K OHM 1% 1/8W 0805 | R3 | 1
RES 4.99K OHM 1% 1/8W 0805 | R4 | 1
IC REG CTRLR BUCK 14TSSOP | U1 | 1